## Przedmiar
Załącznik Nr 4 cz. 2
do SIWZ
Przedmiar robót
na wykonanie remontu nawierzchni asfaltowej dróg i placów na terenie MZK w Bielsku-Białej
Numer pozycji przedmiaru | Numer CPV | Numer specyfikacji | Opis robót | J.m. | Ilość | Cena jednostkowa netto | Wartość netto (6x7)
1 | 2 | 3 | 4 | 5 | 6 | 7 | 8
Fragment nawierzchni przy górnym placu postojowym.
1. | 45110000-1 | 1.3.1 | Rozebranie nawierzchni asfaltowej gr 15 cm wraz z utylizacją i wywozem poza teren Zakładu; fragment placu od strony ul. Długiej (III etap): 68,00 x 14,00 = 952 m2 | m2 | 952
2. | 45110000-1 | 1.3.2 | Wykop w gruncie kat. IV na głębokość do 0,90 m wraz z załadunkiem, odwozem na odległość do 10 km i opłatą za utylizację. W trakcie wykopów należy usunąć płyty drogowe z podbudowy i wywieżć poza teren Zakładu. fragment placu: 68,00 x 14,00 x 0,90 = 856,80 m3 | m3 | 856.8
3. | 45233223-8 | 1.3.5 | Demontaż krawężnika drogowego. 15 mb | mb | 15
4. | 45232130-2 | 1.3.5 | Demontaż studni kanalizacyjnej betonowej fi 600 z wpustem żeliwnym. Zdemontowany wpust żeliwny przekazać Zamawiającemu. kpl 1 | kpl | 1
5. | 45110000-1 | 1.3.3 | Wykop liniowy poniżej poziomu wykopu, pod wykonanie drenażu wraz z załadunkiem ziemi, odwozem na odległość do 10 km i utylizacją. 150,00 x 0,4 x 0,4 mb = 24 m3 | m3 | 24
Numer pozycji przedmiaru | Numer CPV | Numer specyfikacji | Opis robót | J.m. | Ilość | Cena jednostkowa netto | Wartość netto (6x7)
1 | 2 | 3 | 4 | 5 | 6 | 7 | 8
6. | 45232130-2 | 1.3.3 | Dostawa materiału i ułożenie drenażu z rur PCV fi 150 mm wraz z owinięciem włókniną drenażową i obsypaniem żwirem do poziomu podbudowy. Rurę ułożyć na dnie wykopu i wpiąć do kanalizacji deszczowej. 150 mb | mb | 150
7. | 45232130-2 | 1.3.3 | Wpięcie drenażu do istniejącej kanalizacji deszczowej. Wykonanie otworu w istniejacej studni. Ułożenie przewodu na podsypce żwirowej (0,2 + 0,2) m wraz z rozbiórką nawierzchni asfaltowej, wykopem liniowym na głębokość do 1,5 m oraz zasypaniem wykopu i odtworzeniem podbudowy tłuczniowej oraz nawierzchni asfaltowej po ułożeniu przewodu drenażowego. 3 mb | mb | 3
8. | 45233223-8 | 1.3.4 | Dostawa i ułożenie geowłókniny pod warstwę podbudowy tłuczniowej. 68,00 x 14,00 = 952 m2 | m2 | 952
9. | 45233223-8 | 1.3.4 | Dostawa materiałów i wykonanie nowej podbudowy z tłucznia kamiennego wraz z zagęszczeniem - warstwa dolna o grubości 40 cm. 952 x 0,40 = 380,8 m3 | m3 | 380.8
10. | 45233223-8 | 1.3.4 | Dostawa materiałów i wykonanie nowej podbudowy z mieszanki kruszywa łamanego wraz z zagęszczeniem - warstwa górna o grubości 35 cm. 952 x 0,35 = 333,2 m3 | m3 | 333.2
11. | 45232130-2 | 1.3.3 | Dostawa i montaż z włazu żeliwnego ażurowego na istniejacej studni kanalizacyjnej betonowej fi 1000 z uprzednim demontażem wpustu deszczowego i naprawą uszkodzonej nawierzchni asfaltowej. 1 kpl | kpl | 1
12. | 45233223-8 | 1.3.4 | Dostawa materiału i wykonanie warstwy konstrukcyjnej z betonu asfaltowego: dokładne oczyszczenie podłoża, skropienie emulsją, wyfrezowanie na łączeniach i wyrównanie masą asfaltową w celu wyprofilowania spadków w kierunkach odwodnienia; (warstwa konstrukcyjna gr. średnio 10 cm) 68,00 x 14,00 = 952 m2 | m2 | 952
Numer pozycji przedmiaru | Numer CPV | Numer specyfikacji | Opis robót | J.m. | Ilość | Cena jednostkowa netto | Wartość netto (6x7)
1 | 2 | 3 | 4 | 5 | 6 | 7 | 8
13. | 45233223-8 | 1.3.4 | Dostawa materiału i wykonanie dywanika z betonu asfaltowego, wraz z przygotowaniem nawierzchni, wyfrezowaniem na łaczeniach (wykonanie zakładek) skropieniem emulsją asfaltową oraz wyprofilowaniem spadków w kierunkach odwodnienia, wypełnienie szczelin. (warstwa ścieralna gr. 6 cm ) 68,00 x 15,00 = 1020 m2 | m2 | 1020
14. | 45233223-8 | 1.3.6 | Remonty cząstkowe starej nawierzchni asfaltowej: odcięcie piłą mechaniczną, uzupełnienie podbudowy, uzupełnienie nawierzchni masą mineralno-bitumiczną grubości ok. 10 cm, skropienie emulsją, oraz wywiezienie odpadów poza teren Zakładu. Grubość starego asfaltu ok. 10 -12 cm ok. 400 m2 | m2 | 400
OGÓŁEM | [6 empty] | Suma wartości netto | Stawka VAT | Suma wartości brutto
23%
UWAGA !
1. Sumy wartości netto i brutto należy wpisać do Formularza oferty (Załącznik Nr 2 do SIWZ)
2. Rozliczenie nastąpi kosztorysem powykonawczym wg ilości rzeczywiście wykonanych robót i cen jednostkowych podanych w ofercie, jednak w kwocie nie wyższej niż wartość umowy.